## Inversió inicial
Sensors |  |  |  | Màquines |  |  |  | Aparellatge |  |  |  | PLC i cablejat |  |  |  | Mà d'obra
Descripció | Quantitat | Preu unitat (€) | Import (€) | Descripció | Quantitat | Preu unitat (€) | Import (€) | Descripció | Quantitat | Preu unitat (€) | Import (€) | Descripció | Quantitat | Preu unitat (€) | Import (€) | Descripció | Quantitat | Preu unitat (€) | Import (€)
Sensor detecció RL31-8-H | 10 | 122.88 | 1228.8 | Turbina Francis HL260 | 1 | 100000 | 100000 | Relé de freqüència PHD | 1 | 173.8 | 173.8 | PLC SIEMENS SIMATIC S7-200 CPU 214 | 2 | 359 | 718 | Instal·lació | 15 | 25 | 375
Sensor de nivell MS8F | 2 | 27.4 | 54.8 | Generador síncron Wawushan HI-110 | 1 | 40000 | 40000 | Relé sobretensió SIEMENS 5TT3 | 1 | 125.11 | 125.11 | Cable tripolar AFUMEX 1,5 mm2, 1 m | 20 | 0.8 | 16 |  | 20 | 20 | 400
Sensor de velocitat Gearbox | 2 | 56.2 | 112.4 | Transformador SIEMENS IUC010 | 1 | 8335 | 8335 | Relé sincronisme M200PLL SENSOVANT | 1 | 227.6 | 227.6 | Cable tripolar AFUMEX 2,5 mm2, 1 m | 30 | 1.35 | 40.5 | Disseny del sistema | 60 | 35 | 2100
Sensor de potència o corrent 1003AM2 | 2 | 189.49 | 378.98 | Grup hidràulic | 1 | 2478.51 | 2478.51 | Contactor ABB de 750 A | 1 | 3602.58 | 3602.58 | Cable tripolar AFUMEX 6 mm2, 1 m | 20 | 2.99 | 59.8 | Programació | 25 | 35 | 875
Sensor de temperatura Pt-100 | 2 | 99 | 198 | Bateria de condensadors | 1 | 2782.01 | 2782.01 | Contactor Schneider de 400 A | 4 | 1403.5 | 5614 | Cable tripolar AFUMEX 185 mm2, 1 m | 75 | 72.88 | 5466 | Comprovació | 10 | 35 | 350
Sensor de corrent CSLA 1CF | 1 | 51.95 | 51.95 | Bateria de subministrament de corrent | 1 | 313.39 | 313.39 | Relé tèrmic de 400 A | 1 | 977.28 | 977.28 | Cable tripolar AFUMEX 400 mm2, 1 m | 120 | 180.08 | 21609.6 | Total sense IVA |  |  | 4100
Sensor del factor de potència | 1 | 170.13 | 170.13 | Absorbidor d'ones | 1 | 143.88 | 143.88 | Protector del motor EATON | 1 | 55.92 | 55.92 | Total sense IVA |  |  | 27909.9 | IVA 21% |  |  | 861
Total sense IVA |  |  | 2195.06 | Comptador d'energia activa trifàsica | 1 | 163.64 | 163.64 | Interruptor magnetotèrmic HAGER de 10 A | 1 | 14.16 | 14.16 | IVA 21% |  |  | 5861.079 | Total amb IVA |  |  | 4961
IVA 21% |  |  | 460.9626 | Total sense IVA |  |  | 154216.43 | Interruptor magnetotèrmic HAGER de 16 A | 1 | 17.64 | 17.64 | Total amb IVA |  |  | 33770.979
Total amb IVA |  |  | 2656.0226 | IVA 21% |  |  | 32385.4503 | Interruptor diferencial HAGER de 30 mA | 2 | 60 | 120
|  |  |  | Total amb IVA |  |  | 186601.8803 | Polsador d'emergència | 1 | 35.8 | 35.8
[8 empty] | Fusibles Bussmann de 700 A | 3 | 126.65 | 379.95
[8 empty] | Transformador+rectificador 230V ac/24V dc | 3 | 43.68 | 131.04
[8 empty] | Disjuntor DRIESCHER de MT | 1 | 2900 | 2900
[8 empty] | Seccionador 3CJ2 de MT | 1 | 1670.5 | 1670.5
[8 empty] | Alarma | 10 | 74 | 740
[8 empty] | Total sense IVA |  |  | 16785.38
[8 empty] | IVA 21% |  |  | 3524.9298
[8 empty] | Total amb IVA |  |  | 20310.3098
Cost total inversió sense IVA | 205206.77
IVA 21% | 43093.4217
Cost total inversió amb IVA | 248300.1917

## Taula total amortització
|  | Costos |  |  |  |  | Beneficis
Inversió inicial (€)
248300.1917
Anys | Any real | Preu Manteniment instal·lació (€) | Reserva (€) | Peatge o impostos (€) | Cànon aigua de l'ACA (€) | Costos anuals (€) | Preu kWh generat (€) | Energia anual (kWh) | Beneficis anuals (€) | Balanç final (€)
1 | 2014 | 2483.0019 | 1241.501 | 400 | 312 | 4436.5029 | 0.04463 | 800000 | 35704 | -217032.6946 | Condicionants segons el període
2 | 2015 | 2545.077 | 1315.991 | 408 | 321.36 | 4590.428 | 0.04463 | 796000 | 35525.48 | -186097.6426 | Concepte | Increment | Període
3 | 2016 | 2608.7039 | 1394.9505 | 416.16 | 331.0008 | 4750.8152 | 0.04463 | 792020 | 35347.8526 | -155500.6051 | Manteniment 1er any | 1% | de la inversió
4 | 2017 | 2673.9215 | 1478.6475 | 424.4832 | 340.9308 | 4917.983 | 0.04463 | 788059.9 | 35171.1133 | -125247.4748 | Manteniment anys següents | 2.5% | any anterior
5 | 2018 | 2740.7695 | 1567.3664 | 432.9729 | 351.1587 | 5092.2675 | 0.04463 | 784119.6005 | 34995.2578 | -95344.4845 | Reserva 1er any | 0.5% | de la inversió
6 | 2019 | 2809.2888 | 1661.4083 | 441.6323 | 361.6935 | 5274.0229 | 0.04463 | 780199.0025 | 34820.2815 | -65798.226 | Reserva anys següents | 6% | any anterior
7 | 2020 | 2879.521 | 1761.0928 | 450.465 | 372.5443 | 5463.6231 | 0.04463 | 776298.0075 | 34646.1801 | -36615.669 | Peatge o impostos | 2% | any anterior
8 | 2021 | 2951.509 | 1866.7584 | 459.4743 | 383.7206 | 5661.4623 | 0.04463 | 772416.5174 | 34472.9492 | -7804.1822 | Canon aigua de l'ACA | 3% | any anterior
9 | 2022 | 3025.2967 | 1978.7639 | 468.6638 | 395.2323 | 5867.9567 | 0.04463 | 768554.4349 | 34300.5844 | 20628.4456 | Energia generada | -0.5% | any anterior
10 | 2023 | 3100.9291 | 2097.4897 | 478.037 | 407.0892 | 6083.5452 | 0.04463 | 764711.6627 | 34129.0815 | 48673.982
11 | 2024 | 3178.4524 | 2223.3391 | 487.5978 | 419.3019 | 6308.6912 | 0.04463 | 760888.1044 | 33958.4361 | 76323.7269
12 | 2025 | 3257.9137 | 2356.7395 | 497.3497 | 431.881 | 6543.8839 | 0.04463 | 757083.6639 | 33788.6439 | 103568.4869
13 | 2026 | 3339.3615 | 2498.1438 | 507.2967 | 444.8374 | 6789.6395 | 0.04463 | 753298.2455 | 33619.7007 | 130398.5481
14 | 2027 | 3422.8456 | 2648.0325 | 517.4427 | 458.1825 | 7046.5032 | 0.04463 | 749531.7543 | 33451.6022 | 156803.6471
15 | 2028 | 3508.4167 | 2806.9144 | 527.7915 | 471.928 | 7315.0506 | 0.04463 | 745784.0955 | 33284.3442 | 182772.9407
16 | 2029 | 3596.1271 | 2975.3293 | 538.3473 | 486.0858 | 7595.8896 | 0.04463 | 742055.1751 | 33117.9225 | 208294.9735
17 | 2030 | 3686.0303 | 3153.8491 | 549.1143 | 500.6684 | 7889.662 | 0.04463 | 738344.8992 | 32952.3329 | 233357.6444
18 | 2031 | 3778.1811 | 3343.08 | 560.0966 | 515.6885 | 8197.0461 | 0.04463 | 734653.1747 | 32787.5712 | 257948.1695
19 | 2032 | 3872.6356 | 3543.6648 | 571.2985 | 531.1591 | 8518.758 | 0.04463 | 730979.9088 | 32623.6333 | 282053.0448
20 | 2033 | 3969.4515 | 3756.2847 | 582.7245 | 547.0939 | 8855.5545 | 0.04463 | 727325.0093 | 32460.5152 | 305658.0054
21 | 2034 | 4068.6878 | 3981.6618 | 594.379 | 563.5067 | 9208.2352 | 0.04463 | 723688.3842 | 32298.2126 | 328747.9828
22 | 2035 | 4170.405 | 4220.5615 | 606.2665 | 580.4119 | 9577.6449 | 0.04463 | 720069.9423 | 32136.7215 | 351307.0595
23 | 2036 | 4274.6651 | 4473.7952 | 618.3919 | 597.8243 | 9964.6764 | 0.04463 | 716469.5926 | 31976.0379 | 373318.421
24 | 2037 | 4381.5317 | 4742.2229 | 630.7597 | 615.759 | 10370.2733 | 0.04463 | 712887.2446 | 31816.1577 | 394764.3055
25 | 2038 | 4491.07 | 5026.7562 | 643.3749 | 634.2318 | 10795.4329 | 0.04463 | 709322.8084 | 31657.0769 | 415625.9495
26 | 2039 | 4603.3468 | 5328.3616 | 656.2424 | 653.2587 | 11241.2095 | 0.04463 | 705776.1944 | 31498.7916 | 435883.5316
27 | 2040 | 4718.4304 | 5648.0633 | 669.3672 | 672.8565 | 11708.7174 | 0.04463 | 702247.3134 | 31341.2976 | 455516.1118
28 | 2041 | 4836.3912 | 5986.9471 | 682.7546 | 693.0422 | 12199.135 | 0.04463 | 698736.0768 | 31184.5911 | 474501.5678
29 | 2042 | 4957.301 | 6346.1639 | 696.4097 | 713.8334 | 12713.708 | 0.04463 | 695242.3964 | 31028.6682 | 492816.528
30 | 2043 | 5081.2335 | 6726.9338 | 710.3379 | 735.2484 | 13253.7536 | 0.0239 | 691766.1845 | 16533.2118 | 496095.9862
31 | 2044 | 5208.2643 | 7130.5498 | 724.5446 | 757.3059 | 13820.6646 | 0.0239 | 688307.3535 | 16450.5457 | 498725.8673
32 | 2045 | 5338.4709 | 7558.3828 | 739.0355 | 780.0251 | 14415.9143 | 0.0239 | 684865.8168 | 16368.293 | 500678.246
33 | 2046 | 5471.9327 | 8011.8858 | 753.8162 | 803.4258 | 15041.0605 | 0.0239 | 681441.4877 | 16286.4516 | 501923.6371
34 | 2047 | 5608.731 | 8492.5989 | 768.8926 | 827.5286 | 15697.7511 | 0.0239 | 678034.2802 | 16205.0193 | 502430.9053
35 | 2048 | 5748.9493 | 9002.1548 | 784.2704 | 852.3545 | 16387.729 | 0.0239 | 674644.1088 | 16123.9942 | 502167.1705
36 | 2049 | 5892.673 | 9542.2841 | 799.9558 | 877.9251 | 17112.8381 | 0.0239 | 671270.8883 | 16043.3742 | 501097.7067
37 | 2050 | 6039.9899 | 10114.8212 | 815.9549 | 904.2628 | 17875.0288 | 0.0239 | 667914.5339 | 15963.1574 | 499185.8353
38 | 2051 | 6190.9896 | 10721.7104 | 832.274 | 931.3907 | 18676.3648 | 0.0239 | 664574.9612 | 15883.3416 | 496392.812
39 | 2052 | 6345.7643 | 11365.0131 | 848.9195 | 959.3324 | 19519.0294 | 0.0239 | 661252.0864 | 15803.9249 | 492677.7075
40 | 2053 | 6504.4084 | 12046.9138 | 865.8979 | 988.1124 | 20405.3326 | 0.0239 | 657945.8259 | 15724.9052 | 487997.2802
|  | Costos |  |  |  |  | Beneficis
Inversió inicial (€)
248300.1917
Anys | Any real | Preu Manteniment instal·lació (€) | Reserva (€) | Peatge o impostos (€) | Cànon aigua de l'ACA (€) | Costos anuals (€) | Preu kWh generat (€) | Energia anual (kWh) | Beneficis anuals (€) | Balanç final (€)
31 | 2044 | 5208.2643 | 7130.5498 | 724.5446 | 757.3059 | 13820.6646 | 0.0239 | 688307.3535 | 16450.5457 | 498725.8673
32 | 2045 | 5338.4709 | 7558.3828 | 739.0355 | 780.0251 | 14415.9143 | 0.0239 | 684865.8168 | 16368.293 | 500678.246
33 | 2046 | 5471.9327 | 8011.8858 | 753.8162 | 803.4258 | 15041.0605 | 0.0239 | 681441.4877 | 16286.4516 | 501923.6371
34 | 2047 | 5608.731 | 8492.5989 | 768.8926 | 827.5286 | 15697.7511 | 0.0239 | 678034.2802 | 16205.0193 | 502430.9053
35 | 2048 | 5748.9493 | 9002.1548 | 784.2704 | 852.3545 | 16387.729 | 0.0239 | 674644.1088 | 16123.9942 | 502167.1705
36 | 2049 | 5892.673 | 9542.2841 | 799.9558 | 877.9251 | 17112.8381 | 0.0239 | 671270.8883 | 16043.3742 | 501097.7067
37 | 2050 | 6039.9899 | 10114.8212 | 815.9549 | 904.2628 | 17875.0288 | 0.0239 | 667914.5339 | 15963.1574 | 499185.8353
38 | 2051 | 6190.9896 | 10721.7104 | 832.274 | 931.3907 | 18676.3648 | 0.0239 | 664574.9612 | 15883.3416 | 496392.812
39 | 2052 | 6345.7643 | 11365.0131 | 848.9195 | 959.3324 | 19519.0294 | 0.0239 | 661252.0864 | 15803.9249 | 492677.7075
40 | 2053 | 6504.4084 | 12046.9138 | 865.8979 | 988.1124 | 20405.3326 | 0.0239 | 657945.8259 | 15724.9052 | 487997.2802