## Amidaments elements xarxa
CODI | DESCRIPCIÓ | QUANTITAT | UNITATS
10100 | Sistema generador
10101 | Placa solar KYOCERA KC175GHT-2 | 126 | unitats
SUBTOTAL
10200 | Inversors
10201 | Inversor 5000 W Xantrex 5 kW GT5.0SP Model: TK-XANGT5 | 4 | unitats
10202 | Inversor 3300 W Xantrex 3.3 kW GT3.8SP Model: TK-XANGT38 | 3 | unitats
SUBTOTAL
10300 | Kit estructural per teulats inclinats Jara Solar WG015 03264 | 90 | unitats
10301 | Femella M30 | 1080 | unitats
10302 | Volandera M30 | 720 | unitats
10303 | Suport 1 | 360 | unitats
10304 | Vara roscada | 360 | unitats
10305 | Casquet | 360 | unitats
10306 | Cargol M12x45 | 360 | unitats
10307 | Suport 2 | 360 | unitats
10308 | Volandera M12 | 360 | unitats
10309 | Femella M12 | 360 | unitats
10310 | Suport 3 | 360 | unitats
SUBTOTAL
10400 | Kit estructural per teulats plans Ubbink ConSole 4.2 | 36 | unitats
10401 | Suport ConSole 4.2 | 36 | unitats
10402 | Perfil U Alumini | 72 | unitats
10403 | Cargol M6x20 | 288 | unitats
10404 | Femella M6 | 288 | unitats
10405 | Volandera M6 | 288 | unitats
SUBTOTAL
10500 | Sistema control
10501 | Comptador d'energia | 3 | unitats
10502 | Quadre general proteccions CC | 3 | unitats
10503 | Quadre general proteccions CA | 3 | unitats
10504 | Quadre proteccions connexió a xarxa | 3 | unitats
SUBTOTAL
10600 | Seguiment
10601 | Ordinador portàtil ACER | 1 | unitats
10602 | Software pel seguiment | 1 | unitats
SUBTOTAL
30100 | Mà d'obra civil, muntatge i connexionat
30101 | Oficial 1a | 160 | hores
30102 | Ajudant | 160 | hores
30201 | Element d'elevació (grua) | 24 | hores
30301 | Material varis | 1 | N/A
SUBTOTAL
50100 | Legalització
50101 | Certificat | 1 | N/A
SUBTOTAL
TOTAL

## Amidaments elements autònoms
CODI | DESCRIPCIÓ | QUANTITAT | UNITATS
20100 | Fanal solar 104.509
20101 | Fanal solar 104.509 | 55 | unitats
20102 | Placa solar 56 Wpic | 1 | unitats
20103 | Bateria 12V 60 Ah | 1 | unitats
20104 | Tub fluorescent 9W | 2 | unitats
SUBTOTAL
30100 | Mà d'obra civil, muntatge i connexionat
30101 | Oficial 1a | 160 | hores
30102 | Ajudant | 160 | hores
30301 | Material varis | 1 | N/A
SUBTOTAL
TOTAL